## Sheet1
Blade Number | Blade Description | Blade Length MM | Blade Width MM | Blade Thickness MM | Blade offset MM | Hole size MM | Hole shape | LIFT MM | Mulch?
423014 | 14.25" LL. BLADE | 361.95 | 63.5 | 5.18 | 0 | 16 | Circle | 12.7 | N
423029 | 14.25 HIGH LIFT BLADE | 361.95 | 63.5 | 5.18 | 0 | 16 | Circle | 25.4 | N
423210 | 14.25" SUPER H.L. BLADE | 361.95 | 63.5 | 5.18 | 0 | 16 | Circle | 38.1 | N
423173 | 14.25 MULCHER BLADE (WAVY) | 361.95 | 63.5 | 5.18 | 0 | 16 | Circle |  | WAVE
4201401A | MULCHING BLADE | 364 | 63 | 5 | 23 | 16 | Circle | 32.5 | GATOR
4201401 | BLADE | 368.3 | 63 | 5 | 23 | 16 | Circle | 25.7 | N
4601003 | BLADE, MULCH | 406 | 60 | 3.8 | 0 | 16 | Circle | 25.9 | GATOR
4601001U | BLADE | 406.5 | 63.5 | 5.1 | 0 | 16 | Circle | 25 | N
483035 | 16" BLADE | 412.75 | 63.5 | 5.18 | 0 | 16 | Circle | 25.4 | N
483103 | BLADE, 16.250" OFFSET | 412.75 | 63.5 | 5.18 | 17.81 | 16 | Circle | 25.4 | N | May use non Offset blade by adding 3 Part# 363382 (.25) Spacers and a longer bolt
483050 | 16" SUPER H.L. BLADE | 415.925 | 63.5 | 5.18 | 0 | 16 | Circle | 38.1 | N
483049 | 16.25 MULCHER (WAVY) | 415.925 | 63.5 | 5.18 | 0 | 16 | Circle |  | WAVE
4801401U | BLADE | 419 | 63.5 | 5.1 | 23 | 16 | Circle | 25.6 | N
463579 | MULCHING BLADES, 16.5" | 419.1 | 63.5 | 5.18 | 0 | 16 | Circle |  | WAVE
4801401A | MULCHING BLADES | 425 | 63 | 5.1 | 23 | 16 | Circle | 32.5 | GATOR
5001001A | MULCHING BLADE | 440 | 60 | 3.8 | 0 | 16 | Circle | 25.9 | GATOR
5001001U | BLADE | 440 | 63.5 | 5.1 | 0 | 16 | Circle | 25 | N
463557 | MULCHING BLADES, 17.75 | 450.85 | 63.5 | 5.18 | 0 | 16 | Circle |  | WAVE
463250 | BLADE, 36 SO | 450.85 | 63.5 | 5.18 | 17.81 | 16 | Circle | 25.4 | N | May use non Offset blade by adding 3 Part# 363382 (.25) Spacers and a longer bolt
3602005A | BLADE MULCHING | 452.8 | 63 | 5 | 23 | 16 | Circle | 32.5 | GATOR
3602005U | BLADE | 454.5 | 63.5 | 5.1 | 23 | 16 | Circle | 25.6 | N
363291 | 18" BLADE | 457.2 | 63.5 | 5.18 | 0 | 16 | Circle | 25.4 | N
523449 | 18" SUPER H. LIFT BLADE | 457.2 | 63.5 | 5.18 | 0 | 16 | Circle | 38.1 | N
523376 | 18" MULCHER (WAVY) | 457.2 | 63.5 | 5.18 | 0 | 16 | Circle |  | WAVE
823353 | 18" MULCHING BLADE | 457.2 | 63.5 | 5.18 | 0 | 16 | Circle | 35.56 | WAVE
823004 | 18" HI LIFT BLADE | 457.2 | 63.5 | 5.18 | 17.81 | 16 | Circle | 25.4 | N | May use non Offset blade by adding 3 Part# 363382 (.25) Spacers and a longer bolt
603035 | 20" BLADE | 514.35 | 63.5 | 5.18 | 0 | 16 | Circle | 25.4 | N
603056 | 20" SUPER HIGH LIFT BLADE | 514.35 | 63.5 | 5.18 | 0 | 16 | Circle | 38.1 | N
603055 | 20.25" MULCHER (WAVY) | 514.35 | 63.5 | 5.18 | 0 | 16 | Circle |  | WAVE
633340 | BLADE, 20.5" MULCH | 516.89 | 63.5 | 5.18 | 0 | 16 | Circle | 25.7 | WAVE
6001004U | BLADE | 520.2 | 63.5 | 5.1 | 23 | 16 | Circle | 25.6 | N
6001004A | MULCHING BLADE | 520.7 | 70 | 5 | 0 | 16 | Circle | 32.5 | GATOR
633335 | BLADE, 20.5" HI LIFT | 520.7 | 63.5 | 5.18 | 17.78 | 16 | Circle | 25.4 | N
823354 | 21" MULCHING BLADE | 533.4 | 63.5 | 5.18 | 0 | 16 | Circle | 35.56 | WAVE
823006 | 21" HI LIFT BLADE | 533.4 | 63.5 | 5.18 | 17.81 | 16 | Circle | 25.4 | N
583287 | 25" OFFSET BLADE | 631.952 | 63.5 | 6.35 | 17.78 | 16 | Circle | 25.4 | N
593218 | 25" MULCHING BLADE | 635 | 63.5 | 6.35 | 19.05 | 16 | Circle | 25.4 | N
543293 | BLADE, STD 18.0" | 457.2 | 63.5 | 5.18 | 0 | 24 | Circle | 25.4 | N
543436 | BLADE, MULCH 18.0" | 457.2 | 63.5 | 5.18 | 0 | 24 | Circle | 25.7 | WAVE
543294 | BLADE, STD 20.5" | 520.5 | 63.5 | 5.18 | 0 | 24 | Circle | 25.4 | N
543437 | BLADE, MULCH 20.5" | 520.5 | 63.5 | 5.18 | 0 | 24 | Circle | 25.7 | WAVE
653136 | BLADE, 24.5" REVERSE | 622.3 | 63.5 | 6.35 | 0 | 24 | Circle | 26.2382 | N
653161 | BLADE, 24.5" | 622.3 | 63.5 | 6.35 | 0 | 24 | Circle | 26.2382 | N
253079 | SLICER BLADE | 276.352 | 60.452 | 0.762 | 0 |  | HEX | 0 | 0
3302007A | MULCHING BLADE WY33 (11" blade) | 308 | 63 | 5 | 0 | 20 X 16 | Double D | 32.5 | GATOR
3302007 | BLADE | 308 | 50 | 5 | 0 | 20 X 16 | Double D | 24 | N
2802016B | MULCHING BLADE | 364 | 63 | 5 | 0 | 23 X 19 | Double D | 32.5 | GATOR
2802016 | 14" HI LIFT BLADE - (WY28) | 368.3 | 60 | 5 | 0 | 23 X 19 | Double D | 28 | N
3202004B | MULCHING BLADE | 414 | 63 | 5 | 0 | 23 X 19 | Double D | 32.5 | GATOR
3202004 | Blade | 414.8 | 60 | 5 | 0 | 23 X 19 | Double D | 26 | N